## MemoryMap
MemoryMap |  |  | M7_0_MAP |  |  | M7_1_MAP |  |  | DMA_MAP |  |  | CPU_WRITE_ACC (提前返回写响应) |  |  | ET6601备注 | SRAM限定
device module | slave port | groups | Size | Start_addr | End_addr | Size | Start_addr | End_addr | Size | Start_addr | End_addr | Size | Start_addr | End_addr | ET6601备注 | SRAM限定
ITCM_M7_0 |  |  | 32KB | 0x0000_0000 | 0x0000_7FFF |  |  |  | 32KB | 0x2800_0000 | 0x2800_7FFF
Reserved |  |  | 96KB | 0x0000_8000 | 0x0001_FFFF |  |  |  | 96KB | 0x2800_4000 | 0x2801_BFFF
ITCM_M7_1 | [5 empty] | 32KB | 0x0000_0000 | 0x0000_7FFF | 32KB | 0x2802_0000 | 0x2802_7FFF
Reserved | [5 empty] | 96KB | 0x0000_8000 | 0x0001_FFFF | 96KB | 0x2802_8000 | 0x2803_FFFF
Reserved |  |  | 896KB | 0x0002_0000 | 0x000F_FFFF | 896KB | 0x0002_0000 | 0x000F_FFFF | 1MB | 0x0000_0000 | 0x000F_FFFF
Reserved |  |  | 127MB | 0x0010_0000 | 0x07FF_FFFF | 127MB | 0x0010_0000 | 0x07FF_FFFF | 127MB | 0x0010_0000 | 0x07FF_FFFF
PFLASH1 | efc1 |  | 512KB | 0x0800_0000 | 0x0807_FFFF | 512KB | 0x0800_0000 | 0x0807_FFFF | 512KB | 0x0800_0000 | 0x0807_FFFF |  |  |  | PFLASH容量由2M修改为512KB
Reserved |  |  | 1536KB | 0x0808_0000 | 0x081F_FFFF | 1536KB | 0x0808_0000 | 0x081F_FFFF | 1536KB | 0x0808_0000 | 0x081F_FFFF
Reserved |  |  | 126MB | 0x0820_0000 | 0x0FFF_FFFF | 126MB | 0x0820_0000 | 0x0FFF_FFFF | 126MB | 0x0820_0000 | 0x0FFF_FFFF
DFLASH | efc2 |  | 128KB | 0x1000_0000 | 0x1001_FFFF | 128KB | 0x1000_0000 | 0x1001_FFFF | 128KB | 0x1000_0000 | 0x1001_FFFF
Reserved |  |  | 896KB | 0x1002_0000 | 0x100F_FFFF | 896KB | 0x1002_0000 | 0x100F_FFFF | 896KB | 0x1002_0000 | 0x100F_FFFF
Reserved |  |  | 255MB | 0x1010_0000 | 0x1FFF_FFFF | 255MB | 0x1010_0000 | 0x1FFF_FFFF | 255MB | 0x1010_0000 | 0x1FFF_FFFF
DTCM_M7_0 |  |  | 32KB | 0x2000_0000 | 0x2000_7FFF |  |  |  | 32KB | 0x2840_0000 | 0x2840_7FFF
Reserved |  |  | 96KB | 0x2000_8000 | 0x2001_FFFF |  |  |  | 96KB | 0x2840_8000 | 0x2841_FFFF
DTCM_M7_1 |  | CORE_BUS |  |  |  | 32KB | 0x2000_0000 | 0x2000_7FFF | 128KB | 0x2842_0000 | 0x2843_FFFF
Reserved | [5 empty] | 96KB | 0x2000_8000 | 0x2001_FFFF | 96KB | 0x2000_8000 | 0x2001_FFFF
Reserved |  |  | 896KB | 0x2002_0000 | 0x200F_FFFF | 896KB | 0x2002_0000 | 0x200F_FFFF | 1MB | 0x2000_0000 | 0x200F_FFFF
Reserved |  |  | 3MB | 0x2010_0000 | 0x203F_FFFF | 3MB | 0x2010_0000 | 0x203F_FFFF | 3MB | 0x2000_0000 | 0x202F_FFFF
AXI_SRAM0 | xsram |  | 64KB | 0x2040_0000 | 0x2040_FFFF | 64KB | 0x2040_0000 | 0x2040_FFFF | 64KB | 0x2040_0000 | 0x2040_FFFF |  |  |  |  | sram容量由256KB改为64KB
Reserved |  |  | 192KB | 0x2041_0000 | 0x2043_FFFF | 192KB | 0x2041_0000 | 0x2043_FFFF | 192KB | 0x2041_0000 | 0x2043_FFFF
AXI_SRAM1 | xsram |  | 64KB | 0x2044_0000 | 0x2044_FFFF | 256KB | 0x2044_0000 | 0x2047_FFFF | 256KB | 0x2044_0000 | 0x2047_FFFF |  |  |  |  | sram容量由256KB改为64KB
Reserved |  |  | 192KB | 0x2045_0000 | 0x2047_FFFF | 192KB | 0x2045_0000 | 0x2047_FFFF | 192KB | 0x2045_0000 | 0x2047_FFFF
Reserved |  |  | 512KB | 0x2048_0000 | 0x204F_FFFF | 512KB | 0x2048_0000 | 0x204F_FFFF | 512KB | 0x2048_0000 | 0x204F_FFFF
ROM | bootrom |  | 64KB | 0x2050_0000 | 0x2050_FFFF | 64KB | 0x2050_0000 | 0x2050_FFFF | 64KB | 0x2050_0000 | 0x2050_FFFF |  |  |  | 待定，容量由32KB修改为64KB
Reserved |  |  | 960KB | 0x2051_0000 | 0x205F_FFFF | 960KB | 0x2051_0000 | 0x205F_FFFF | 960KB | 0x2051_0000 | 0x205F_FFFF
Reserved |  |  | 122MB | 0x2060_0000 | 0x27FF_FFFF | 122MB | 0x2060_0000 | 0x27FF_FFFF | 122MB | 0x2060_0000 | 0x27FF_FFFF
Reserved |  |  | 1MB | 0x2800_0000 | 0x280F_FFFF | 1MB | 0x2800_0000 | 0x280F_FFFF | 992KB | 0x2800_8000 | 0x280F_FFFF
Reserved |  |  | 3MB | 0x2810_0000 | 0x283F_FFFF | 3MB | 0x2810_0000 | 0x283F_FFFF | 3MB | 0x2810_0000 | 0x283F_FFFF
Reserved |  |  | 1MB | 0x2840_0000 | 0x284F_FFFF | 1MB | 0x2840_0000 | 0x284F_FFFF | 992KB | 0x2840_8000 | 0x284F_FFFF
Reserved |  |  | 123MB | 0x2850_0000 | 0x2FFF_FFFF | 123MB | 0x2850_0000 | 0x2FFF_FFFF | 123MB | 0x2850_0000 | 0x2FFF_FFFF
Reserved |  |  | 256MB | 0x3000_0000 | 0x3FFF_FFFF | 256MB | 0x3000_0000 | 0x3FFF_FFFF | 256MB | 0x3000_0000 | 0x3FFF_FFFF
SuperPWM_Com |  |  | 4KB | 0x4000_0000 | 0x4000_0FFF | 4KB | 0x4000_0000 | 0x4000_0FFF | 4KB | 0x4000_0000 | 0x4000_0FFF | 4KB | 0x4008_0000 | 0x4008_0FFF
SuperPWM_BC |  |  | 4KB | 0x4000_1000 | 0x4000_1FFF | 4KB | 0x4000_1000 | 0x4000_1FFF | 4KB | 0x4000_1000 | 0x4000_1FFF | 4KB | 0x4008_1000 | 0x4008_1FFF
SuperPWM0 |  |  | 4KB | 0x4000_2000 | 0x4000_2FFF | 4KB | 0x4000_2000 | 0x4000_2FFF | 4KB | 0x4000_2000 | 0x4000_2FFF | 4KB | 0x4008_2000 | 0x4008_2FFF
SuperPWM1 | AHBBUS1 | PERI_BUS1 | 4KB | 0x4000_3000 | 0x4000_3FFF | 4KB | 0x4000_3000 | 0x4000_3FFF | 4KB | 0x4000_3000 | 0x4000_3FFF | 4KB | 0x4008_3000 | 0x4008_3FFF
SuperPWM2 |  |  | 4KB | 0x4000_4000 | 0x4000_4FFF | 4KB | 0x4000_4000 | 0x4000_4FFF | 4KB | 0x4000_4000 | 0x4000_4FFF | 4KB | 0x4008_4000 | 0x4008_4FFF
SuperPWM3 |  |  | 4KB | 0x4000_5000 | 0x4000_5FFF | 4KB | 0x4000_5000 | 0x4000_5FFF | 4KB | 0x4000_5000 | 0x4000_5FFF | 4KB | 0x4008_5000 | 0x4008_5FFF
SuperPWM4 |  |  | 4KB | 0x4000_6000 | 0x4000_6FFF | 4KB | 0x4000_6000 | 0x4000_6FFF | 4KB | 0x4000_6000 | 0x4000_6FFF | 4KB | 0x4008_6000 | 0x4008_6FFF
SuperPWM5 |  |  | 4KB | 0x4000_7000 | 0x4000_7FFF | 4KB | 0x4000_7000 | 0x4000_7FFF | 4KB | 0x4000_7000 | 0x4000_7FFF | 4KB | 0x4008_7000 | 0x4008_7FFF
SuperPWM6 |  |  | 4KB | 0x4000_8000 | 0x4000_8FFF | 4KB | 0x4000_8000 | 0x4000_8FFF | 4KB | 0x4000_8000 | 0x4000_8FFF | 4KB | 0x4008_8000 | 0x4008_8FFF
SuperPWM7 |  |  | 4KB | 0x4000_9000 | 0x4000_9FFF | 4KB | 0x4000_9000 | 0x4000_9FFF | 4KB | 0x4000_9000 | 0x4000_9FFF | 4KB | 0x4008_9000 | 0x4008_9FFF
SuperPWM8 |  |  | 4KB | 0x4000_A000 | 0x4000_AFFF | 4KB | 0x4000_A000 | 0x4000_AFFF | 4KB | 0x4000_A000 | 0x4000_AFFF | 4KB | 0x4008_A000 | 0x4008_AFFF
SuperPWM9 |  |  | 4KB | 0x4000_B000 | 0x4000_BFFF | 4KB | 0x4000_B000 | 0x4000_BFFF | 4KB | 0x4000_B000 | 0x4000_BFFF | 4KB | 0x4008_B000 | 0x4008_BFFF
SuperPWM10 |  |  | 4KB | 0x4000_C000 | 0x4000_CFFF | 4KB | 0x4000_C000 | 0x4000_CFFF | 4KB | 0x4000_C000 | 0x4000_CFFF | 4KB | 0x4008_C000 | 0x4008_CFFF
SuperPWM11 |  |  | 4KB | 0x4000_D000 | 0x4000_DFFF | 4KB | 0x4000_D000 | 0x4000_DFFF | 4KB | 0x4000_D000 | 0x4000_DFFF | 4KB | 0x4008_D000 | 0x4008_DFFF
Reserved |  |  | 4KB | 0x4000_E000 | 0x4000_EFFF | 4KB | 0x4000_E000 | 0x4000_EFFF | 4KB | 0x4000_E000 | 0x4000_EFFF | 4KB | 0x4008_E000 | 0x4008_EFFF | 删除SPWM12
Reserved |  |  | 4KB | 0x4000_F000 | 0x4000_FFFF | 4KB | 0x4000_F000 | 0x4000_FFFF | 4KB | 0x4000_F000 | 0x4000_FFFF | 4KB | 0x4008_F000 | 0x4008_FFFF | 删除SPWM13
Reserved |  |  | 4KB | 0x4001_0000 | 0x4001_0FFF | 4KB | 0x4001_0000 | 0x4001_0FFF | 4KB | 0x4001_0000 | 0x4001_0FFF | 4KB | 0x4009_0000 | 0x4009_0FFF | 删除SPWM14
Reserved |  |  | 4KB | 0x4001_1000 | 0x4001_1FFF | 4KB | 0x4001_1000 | 0x4001_1FFF | 4KB | 0x4001_1000 | 0x4001_1FFF | 4KB | 0x4009_1000 | 0x4009_1FFF | 删除SPWM15
Reserved |  |  | 4KB | 0x4001_2000 | 0x4001_2FFF | 4KB | 0x4001_2000 | 0x4001_2FFF | 4KB | 0x4001_2000 | 0x4001_2FFF | 4KB | 0x4009_2000 | 0x4009_2FFF | 删除SPWM16
Reserved |  |  | 4KB | 0x4001_3000 | 0x4001_3FFF | 4KB | 0x4001_3000 | 0x4001_3FFF | 4KB | 0x4001_3000 | 0x4001_3FFF | 4KB | 0x4009_3000 | 0x4009_3FFF | 删除SPWM17
Reserved |  |  | 48KB | 0x4001_4000 | 0x4001_FFFF | 48KB | 0x4001_4000 | 0x4001_FFFF | 48KB | 0x4001_4000 | 0x4001_FFFF | 48KB | 0x4009_4000 | 0x4009_FFFF | XBAR由AHB_BUS1替换到APB_BUS1
Reserved |  |  | 4KB | 0x4002_0000 | 0x4002_0FFF | 4KB | 0x4002_0000 | 0x4002_0FFF | 4KB | 0x4002_0000 | 0x4002_0FFF | 4KB | 0x400A_0000 | 0x400A_0FFF
Reserved |  |  | 4KB | 0x4002_1000 | 0x4002_1FFF | 4KB | 0x4002_1000 | 0x4002_1FFF | 4KB | 0x4002_1000 | 0x4002_1FFF | 4KB | 0x400A_1000 | 0x400A_1FFF
Reserved |  |  | 4KB | 0x4002_2000 | 0x4002_2FFF | 4KB | 0x4002_2000 | 0x4002_2FFF | 4KB | 0x4002_2000 | 0x4002_2FFF | 4KB | 0x400A_2000 | 0x400A_2FFF | 删除CLB
Reserved |  |  | 4KB | 0x4002_3000 | 0x4002_3FFF | 4KB | 0x4002_3000 | 0x4002_3FFF | 4KB | 0x4002_3000 | 0x4002_3FFF | 4KB | 0x400A_3000 | 0x400A_3FFF
ETIM |  |  | 4KB | 0x4002_4000 | 0x4002_4FFF | 4KB | 0x4002_4000 | 0x4002_4FFF | 4KB | 0x4002_4000 | 0x4002_4FFF | 4KB | 0x400A_4000 | 0x400A_4FFF
Reserved |  |  | 940KB | 0x4002_5000 | 0x4010_FFFF | 940KB | 0x4002_5000 | 0x4010_FFFF | 940KB | 0x4002_5000 | 0x4010_FFFF
Reserved |  |  | 4KB | 0x4010_0000 | 0x4010_0FFF | 4KB | 0x4010_0000 | 0x4010_0FFF | 4KB | 0x4010_0000 | 0x4010_0FFF | 4KB | 0x4018_0000 | 0x4018_0FFF | 删除DAC0
Reserved |  |  | 4KB | 0x4010_1000 | 0x4010_1FFF | 4KB | 0x4010_1000 | 0x4010_1FFF | 4KB | 0x4010_1000 | 0x4010_1FFF | 4KB | 0x4018_1000 | 0x4018_1FFF | 删除DAC1
Reserved |  |  | 4KB | 0x4010_2000 | 0x4010_2FFF | 4KB | 0x4010_2000 | 0x4010_2FFF | 4KB | 0x4010_2000 | 0x4010_2FFF | 4KB | 0x4018_2000 | 0x4018_2FFF
WAG |  |  | 4KB | 0x4010_3000 | 0x4010_3FFF | 4KB | 0x4010_3000 | 0x4010_3FFF | 4KB | 0x4010_3000 | 0x4010_3FFF | 4KB | 0x4018_3000 | 0x4018_3FFF
ACMP_LITE0 |  |  | 4KB | 0x4010_4000 | 0x4010_4FFF | 4KB | 0x4010_4000 | 0x4010_4FFF | 4KB | 0x4010_4000 | 0x4010_4FFF | 4KB | 0x4018_4000 | 0x4018_4FFF | ACMP0修改为ACMP0_LITE
ACMP_LITE1 |  |  | 4KB | 0x4010_5000 | 0x4010_5FFF | 4KB | 0x4010_5000 | 0x4010_5FFF | 4KB | 0x4010_5000 | 0x4010_5FFF | 4KB | 0x4018_5000 | 0x4018_5FFF | ACMP1修改为ACMP1_LITE
ACMP_LITE2 |  |  | 4KB | 0x4010_6000 | 0x4010_6FFF | 4KB | 0x4010_6000 | 0x4010_6FFF | 4KB | 0x4010_6000 | 0x4010_6FFF | 4KB | 0x4018_6000 | 0x4018_6FFF | ACMP2修改为ACMP2_LITE
ACMP_LITE3 |  |  | 4KB | 0x4010_7000 | 0x4010_7FFF | 4KB | 0x4010_7000 | 0x4010_7FFF | 4KB | 0x4010_7000 | 0x4010_7FFF | 4KB | 0x4018_7000 | 0x4018_7FFF | ACMP3修改为ACMP3_LITE
ACMP_LITE4 |  |  | 4KB | 0x4010_8000 | 0x4010_8FFF | 4KB | 0x4010_8000 | 0x4010_8FFF | 4KB | 0x4010_8000 | 0x4010_8FFF | 4KB | 0x4018_8000 | 0x4018_8FFF | ACMP4修改为ACMP4_LITE
ACMP_LITE5 |  |  | 4KB | 0x4010_9000 | 0x4010_9FFF | 4KB | 0x4010_9000 | 0x4010_9FFF | 4KB | 0x4010_9000 | 0x4010_9FFF | 4KB | 0x4018_9000 | 0x4018_9FFF | ACMP5修改为ACMP5_LITE
ACMP_LITE6 |  |  | 4KB | 0x4010_A000 | 0x4010_AFFF | 4KB | 0x4010_A000 | 0x4010_AFFF | 4KB | 0x4010_A000 | 0x4010_AFFF | 4KB | 0x4018_A000 | 0x4018_AFFF | ACMP6修改为ACMP6_LITE
ACMP_LITE7 |  |  | 4KB | 0x4010_B000 | 0x4010_BFFF | 4KB | 0x4010_B000 | 0x4010_BFFF | 4KB | 0x4010_B000 | 0x4010_BFFF | 4KB | 0x4018_B000 | 0x4018_BFFF | ACMP7修改为ACMP7_LITE
ACMP_LITE8 | AHBBUS2 | AHBBUS2 | 4KB | 0x4010_C000 | 0x4010_CFFF | 4KB | 0x4010_C000 | 0x4010_CFFF | 4KB | 0x4010_C000 | 0x4010_CFFF | 4KB | 0x4018_C000 | 0x4018_CFFF | ACMP8修改为ACMP8_LITE
ACMP_LITE9 |  | AHBBUS2 | 4KB | 0x4010_D000 | 0x4010_DFFF | 4KB | 0x4010_D000 | 0x4010_DFFF | 4KB | 0x4010_D000 | 0x4010_DFFF | 4KB | 0x4018_D000 | 0x4018_DFFF | ACMP9修改为ACMP9_LITE
ACMP0 |  | AHBBUS2 | 4KB | 0x4010_E000 | 0x4010_EFFF | 4KB | 0x4010_E000 | 0x4010_EFFF | 4KB | 0x4010_E000 | 0x4010_EFFF | 4KB | 0x4018_E000 | 0x4018_EFFF | ACMP10修改为ACMP0
Reserved |  | AHBBUS2 | 4KB | 0x4010_F000 | 0x4010_FFFF | 4KB | 0x4010_F000 | 0x4010_FFFF | 4KB | 0x4010_F000 | 0x4010_FFFF | 4KB | 0x4018_F000 | 0x4018_FFFF | 删除QEP
Reserved |  | AHBBUS2 | 4KB | 0x4011_0000 | 0x4011_0FFF | 4KB | 0x4011_0000 | 0x4011_0FFF | 4KB | 0x4011_0000 | 0x4011_0FFF | 4KB | 0x4019_0000 | 0x4019_0FFF
Reserved |  | AHBBUS2 | 4KB | 0x4011_1000 | 0x4011_1FFF | 4KB | 0x4011_1000 | 0x4011_1FFF | 4KB | 0x4011_1000 | 0x4011_1FFF | 4KB | 0x4019_1000 | 0x4019_1FFF
Reserved |  | AHBBUS2 | 4KB | 0x4011_2000 | 0x4011_2FFF | 4KB | 0x4011_2000 | 0x4011_2FFF | 4KB | 0x4011_2000 | 0x4011_2FFF | 4KB | 0x4019_2000 | 0x4019_2FFF
Reserved |  | AHBBUS2 | 4KB | 0x4011_3000 | 0x4011_3FFF | 4KB | 0x4011_3000 | 0x4011_3FFF | 4KB | 0x4011_3000 | 0x4011_3FFF | 4KB | 0x4019_3000 | 0x4019_3FFF
Reserved |  | AHBBUS2 | 4KB | 0x4011_4000 | 0x4011_4FFF | 4KB | 0x4011_4000 | 0x4011_4FFF | 4KB | 0x4011_4000 | 0x4011_4FFF | 4KB | 0x4019_4000 | 0x4019_4FFF
CPLD0 |  | AHBBUS2 | 4KB | 0x4011_5000 | 0x4011_5FFF | 4KB | 0x4011_5000 | 0x4011_5FFF | 4KB | 0x4011_5000 | 0x4011_5FFF | 4KB | 0x4019_5000 | 0x4019_5FFF | 删除SDFM，替换为CPLD
CPLD1 |  | AHBBUS2 | 4KB | 0x4011_6000 | 0x4011_6FFF | 4KB | 0x4011_6000 | 0x4011_6FFF | 4KB | 0x4011_6000 | 0x4011_6FFF | 4KB | 0x4019_6000 | 0x4019_6FFF
Reserved |  | AHBBUS2 | 4KB | 0x4011_7000 | 0x4011_7FFF | 4KB | 0x4011_7000 | 0x4011_7FFF | 4KB | 0x4011_7000 | 0x4011_7FFF | 4KB | 0x4019_7000 | 0x4019_7FFF
Reserved |  | AHBBUS2 | 4KB | 0x4011_8000 | 0x4011_8FFF | 4KB | 0x4011_8000 | 0x4011_8FFF | 4KB | 0x4011_8000 | 0x4011_8FFF | 4KB | 0x4019_8000 | 0x4019_8FFF
SARADC0 |  | AHBBUS2 | 4KB | 0x4011_9000 | 0x4011_9FFF | 4KB | 0x4011_9000 | 0x4011_9FFF | 4KB | 0x4011_9000 | 0x4011_9FFF | 4KB | 0x4019_9000 | 0x4019_9FFF
SARADC1 |  | AHBBUS2 | 4KB | 0x4011_A000 | 0x4011_AFFF | 4KB | 0x4011_A000 | 0x4011_AFFF | 4KB | 0x4011_A000 | 0x4011_AFFF | 4KB | 0x4019_A000 | 0x4019_AFFF
Reserved |  | AHBBUS2 | 4KB | 0x4011_B000 | 0x4011_BFFF | 4KB | 0x4011_B000 | 0x4011_BFFF | 4KB | 0x4011_B000 | 0x4011_BFFF | 4KB | 0x4019_B000 | 0x4019_BFFF | 删除SARC2
Reserved |  | AHBBUS2 | 912KB | 0x4011_C000 | 0x401F_FFFF | 912KB | 0x4011_C000 | 0x401F_FFFF | 912KB | 0x4011_C000 | 0x401F_FFFF
AHB_DMAC0 | AHBBUS3 | AHBBUS3 | 4KB | 0x4020_0000 | 0x4020_0FFF | 4KB | 0x4020_0000 | 0x4020_0FFF | 4KB | 0x4020_0000 | 0x4020_0FFF | 4KB | 0x4028_0000 | 0x4028_0FFF
AHB_DMAC1 |  | AHBBUS3 | 4KB | 0x4020_1000 | 0x4020_1FFF | 4KB | 0x4020_1000 | 0x4020_1FFF | 4KB | 0x4020_1000 | 0x4020_1FFF | 4KB | 0x4028_1000 | 0x4028_1FFF
Reserved |  | AHBBUS3 | 4KB | 0x4020_2000 | 0x4020_2FFF | 4KB | 0x4020_2000 | 0x4020_2FFF | 4KB | 0x4020_2000 | 0x4020_2FFF | 4KB | 0x4028_2000 | 0x4028_2FFF
Reserved |  | AHBBUS3 | 4KB | 0x4020_3000 | 0x4020_3FFF | 4KB | 0x4020_3000 | 0x4020_3FFF | 4KB | 0x4020_3000 | 0x4020_3FFF | 4KB | 0x4028_3000 | 0x4028_3FFF
Reserved |  | AHBBUS3 | 4KB | 0x4020_4000 | 0x4020_4FFF | 4KB | 0x4020_4000 | 0x4020_4FFF | 4KB | 0x4020_4000 | 0x4020_4FFF | 4KB | 0x4028_4000 | 0x4028_4FFF | 删除FMAC
AES |  | AHBBUS3 | 4KB | 0x4020_5000 | 0x4020_5FFF | 4KB | 0x4020_5000 | 0x4020_5FFF | 4KB | 0x4020_5000 | 0x4020_5FFF | 4KB | 0x4028_5000 | 0x4028_5FFF
CRC |  | AHBBUS3 | 4KB | 0x4020_6000 | 0x4020_6FFF | 4KB | 0x4020_6000 | 0x4020_6FFF | 4KB | 0x4020_6000 | 0x4020_6FFF | 4KB | 0x4028_6000 | 0x4028_6FFF
TRNG |  | AHBBUS3 | 2KB | 0x4020_7000 | 0x4020_77FF | 2KB | 0x4020_7000 | 0x4020_77FF | 2KB | 0x4020_7000 | 0x4020_77FF | 2KB | 0x4028_7000 | 0x4028_77FF | 新增TRNG
Reserved |  | AHBBUS3 | 2KB | 0x4020_7800 | 0x4020_7FFF | 2KB | 0x4020_7800 | 0x4020_7FFF | 2KB | 0x4020_7800 | 0x4020_7FFF | 2KB | 0x4028_7800 | 0x4028_7FFF
IPCM |  | AHBBUS3 | 4KB | 0x4020_8000 | 0x4020_8FFF | 4KB | 0x4020_8000 | 0x4020_8FFF | 4KB | 0x4020_8000 | 0x4020_8FFF | 4KB | 0x4028_8000 | 0x4028_8FFF
SPIN_LOCK |  | AHBBUS3 | 4KB | 0x4020_9000 | 0x4020_9FFF | 4KB | 0x4020_9000 | 0x4020_9FFF | 4KB | 0x4020_9000 | 0x4020_9FFF | 4KB | 0x4028_9000 | 0x4028_9FFF
Reserved |  | AHBBUS3 | 4KB | 0x4020_A000 | 0x4020_AFFF | 4KB | 0x4020_A000 | 0x4020_AFFF | 4KB | 0x4020_A000 | 0x4020_AFFF | 4KB | 0x4028_A000 | 0x4028_AFFF | 删除QSPI_CFG
Reserved |  | AHBBUS3 | 20KB | 0x4020_B000 | 0x4020_FFFF | 20KB | 0x4020_B000 | 0x4020_FFFF | 20KB | 0x4020_B000 | 0x4020_FFFF | 20KB | 0x4028_B000 | 0x4028_FFFF
GPIO0 |  | AHBBUS3 | 4KB | 0x4021_0000 | 0x4021_0FFF | 4KB | 0x4021_0000 | 0x4021_0FFF | 4KB | 0x4021_0000 | 0x4021_0FFF | 4KB | 0x4029_0000 | 0x4029_0FFF
GPIO1 |  | AHBBUS3 | 4KB | 0x4021_1000 | 0x4021_1FFF | 4KB | 0x4021_1000 | 0x4021_1FFF | 4KB | 0x4021_1000 | 0x4021_1FFF | 4KB | 0x4029_1000 | 0x4029_1FFF
GPIO2 |  | AHBBUS3 | 4KB | 0x4021_2000 | 0x4021_2FFF | 4KB | 0x4021_2000 | 0x4021_2FFF | 4KB | 0x4021_2000 | 0x4021_2FFF | 4KB | 0x4029_2000 | 0x4029_2FFF
GPIO3 |  | AHBBUS3 | 4KB | 0x4021_3000 | 0x4021_3FFF | 4KB | 0x4021_3000 | 0x4021_3FFF | 4KB | 0x4021_3000 | 0x4021_3FFF | 4KB | 0x4029_3000 | 0x4029_3FFF
GPIO4 |  | AHBBUS3 | 4KB | 0x4021_4000 | 0x4021_4FFF | 4KB | 0x4021_4000 | 0x4021_4FFF | 4KB | 0x4021_4000 | 0x4021_4FFF | 4KB | 0x4029_4000 | 0x4029_4FFF
Reserved |  | AHBBUS3 | 4KB | 0x4021_5000 | 0x4021_5FFF | 4KB | 0x4021_5000 | 0x4021_5FFF | 4KB | 0x4021_5000 | 0x4021_5FFF | 4KB | 0x4029_5000 | 0x4029_5FFF | 删除GPIO5~8
Reserved |  | AHBBUS3 | 4KB | 0x4021_6000 | 0x4021_6FFF | 4KB | 0x4021_6000 | 0x4021_6FFF | 4KB | 0x4021_6000 | 0x4021_6FFF | 4KB | 0x4029_6000 | 0x4029_6FFF
Reserved |  | AHBBUS3 | 4KB | 0x4021_7000 | 0x4021_7FFF | 4KB | 0x4021_7000 | 0x4021_7FFF | 4KB | 0x4021_7000 | 0x4021_7FFF | 4KB | 0x4029_7000 | 0x4029_7FFF
Reserved |  | AHBBUS3 | 4KB | 0x4021_8000 | 0x4021_8FFF | 4KB | 0x4021_8000 | 0x4021_8FFF | 4KB | 0x4021_8000 | 0x4021_8FFF | 4KB | 0x4029_8000 | 0x4029_8FFF
Reserved |  | AHBBUS3 | 924KB | 0x4021_9000 | 0x402F_FFFF | 924KB | 0x4021_9000 | 0x402F_FFFF | 924KB | 0x4021_9000 | 0x402F_FFFF
Reserved |  | AHBBUS3 | 1MB | 0x4030_0000 | 0x403F_FFFF | 1MB | 0x4030_0000 | 0x403F_FFFF | 1MB | 0x4030_0000 | 0x403F_FFFF | 1MB | 0x4038_0000 | 0x4047_FFFF
SYSCTRL |  | AHBBUS3 | 4KB | 0x4040_0000 | 0x4040_0FFF | 4KB | 0x4040_0000 | 0x4040_0FFF | 4KB | 0x4040_0000 | 0x4040_0FFF | 4KB | 0x4048_0000 | 0x4048_0FFF
Reserved |  |  | 4KB | 0x4040_1000 | 0x4040_1FFF | 4KB | 0x4040_1000 | 0x4040_1FFF | 4KB | 0x4040_1000 | 0x4040_1FFF | 4KB | 0x4048_1000 | 0x4048_1FFF
WDT0 |  |  | 4KB | 0x4040_2000 | 0x4040_2FFF | 4KB | 0x4040_2000 | 0x4040_2FFF | 4KB | 0x4040_2000 | 0x4040_2FFF | 4KB | 0x4048_2000 | 0x4048_2FFF
WDT1 |  |  | 4KB | 0x4040_3000 | 0x4040_3FFF | 4KB | 0x4040_3000 | 0x4040_3FFF | 4KB | 0x4040_3000 | 0x4040_3FFF | 4KB | 0x4048_3000 | 0x4048_3FFF
XBAR |  |  | 4KB | 0x4040_4000 | 0x4040_4FFF | 4KB | 0x4040_4000 | 0x4040_4FFF | 4KB | 0x4040_4000 | 0x4040_4FFF | 4KB | 0x4048_4000 | 0x4048_4FFF | XBAR由AHB_BUS1替换到APB_BUS1
Reserved |  |  | 4KB | 0x4040_5000 | 0x4040_5FFF | 4KB | 0x4040_5000 | 0x4040_5FFF | 4KB | 0x4040_5000 | 0x4040_5FFF | 4KB | 0x4048_5000 | 0x4048_5FFF
STIMER64_0 |  | APB_BUS1 | 4KB | 0x4040_6000 | 0x4040_6FFF | 4KB | 0x4040_6000 | 0x4040_6FFF | 4KB | 0x4040_6000 | 0x4040_6FFF | 4KB | 0x4048_6000 | 0x4048_6FFF
STIMER64_1 |  |  | 4KB | 0x4040_7000 | 0x4040_7FFF | 4KB | 0x4040_7000 | 0x4040_7FFF | 4KB | 0x4040_7000 | 0x4040_7FFF | 4KB | 0x4048_7000 | 0x4048_7FFF
STIMER64_2 |  |  | 4KB | 0x4040_8000 | 0x4040_8FFF | 4KB | 0x4040_8000 | 0x4040_8FFF | 4KB | 0x4040_8000 | 0x4040_8FFF | 4KB | 0x4048_8000 | 0x4048_8FFF
STIMER64_3 |  |  | 4KB | 0x4040_9000 | 0x4040_9FFF | 4KB | 0x4040_9000 | 0x4040_9FFF | 4KB | 0x4040_9000 | 0x4040_9FFF | 4KB | 0x4048_9000 | 0x4048_9FFF
STIMER64_4 |  |  | 4KB | 0x4040_A000 | 0x4040_AFFF | 4KB | 0x4040_A000 | 0x4040_AFFF | 4KB | 0x4040_A000 | 0x4040_AFFF | 4KB | 0x4048_A000 | 0x4048_AFFF
STIMER64_5 |  |  | 4KB | 0x4040_B000 | 0x4040_BFFF | 4KB | 0x4040_B000 | 0x4040_BFFF | 4KB | 0x4040_B000 | 0x4040_BFFF | 4KB | 0x4048_B000 | 0x4048_BFFF
CRG |  |  | 4KB | 0x4040_C000 | 0x4040_CFFF | 4KB | 0x4040_C000 | 0x4040_CFFF | 4KB | 0x4040_C000 | 0x4040_CFFF | 4KB | 0x4048_C000 | 0x4048_CFFF
SYSCNT_RO |  |  | 4KB | 0x4040_D000 | 0x4040_DFFF | 4KB | 0x4040_D000 | 0x4040_DFFF | 4KB | 0x4040_D000 | 0x4040_DFFF | 4KB | 0x4048_D000 | 0x4048_DFFF
SYSCNT_CTRL |  |  | 4KB | 0x4040_E000 | 0x4040_EFFF | 4KB | 0x4040_E000 | 0x4040_EFFF | 4KB | 0x4040_E000 | 0x4040_EFFF | 4KB | 0x4048_E000 | 0x4048_EFFF
IOC |  |  | 4KB | 0x4040_F000 | 0x4040_FFFF | 4KB | 0x4040_F000 | 0x4040_FFFF | 4KB | 0x4040_F000 | 0x4040_FFFF | 4KB | 0x4048_F000 | 0x4048_FFFF
Reserved |  |  | 960KB | 0x4041_0000 | 0x404F_FFFF | 960KB | 0x4041_0000 | 0x404F_FFFF | 960KB | 0x4041_0000 | 0x404F_FFFF
UART0 |  |  | 4KB | 0x4050_0000 | 0x4050_0FFF | 4KB | 0x4050_0000 | 0x4050_0FFF | 4KB | 0x4050_0000 | 0x4050_0FFF | 4KB | 0x4058_0000 | 0x4058_0FFF
UART1 |  |  | 4KB | 0x4050_1000 | 0x4050_1FFF | 4KB | 0x4050_1000 | 0x4050_1FFF | 4KB | 0x4050_1000 | 0x4050_1FFF | 4KB | 0x4058_1000 | 0x4058_1FFF
UART2 |  |  | 4KB | 0x4050_2000 | 0x4050_2FFF | 4KB | 0x4050_2000 | 0x4050_2FFF | 4KB | 0x4050_2000 | 0x4050_2FFF | 4KB | 0x4058_2000 | 0x4058_2FFF
UART3 |  |  | 4KB | 0x4050_3000 | 0x4050_3FFF | 4KB | 0x4050_3000 | 0x4050_3FFF | 4KB | 0x4050_3000 | 0x4050_3FFF | 4KB | 0x4058_3000 | 0x4058_3FFF
Reserved |  |  | 4KB | 0x4050_4000 | 0x4050_4FFF | 4KB | 0x4050_4000 | 0x4050_4FFF | 4KB | 0x4050_4000 | 0x4050_4FFF | 4KB | 0x4058_4000 | 0x4058_4FFF | 删除UART4-7
Reserved |  |  | 4KB | 0x4050_5000 | 0x4050_5FFF | 4KB | 0x4050_5000 | 0x4050_5FFF | 4KB | 0x4050_5000 | 0x4050_5FFF | 4KB | 0x4058_5000 | 0x4058_5FFF
Reserved |  |  | 4KB | 0x4050_6000 | 0x4050_6FFF | 4KB | 0x4050_6000 | 0x4050_6FFF | 4KB | 0x4050_6000 | 0x4050_6FFF | 4KB | 0x4058_6000 | 0x4058_6FFF
Reserved |  |  | 4KB | 0x4050_7000 | 0x4050_7FFF | 4KB | 0x4050_7000 | 0x4050_7FFF | 4KB | 0x4050_7000 | 0x4050_7FFF | 4KB | 0x4058_7000 | 0x4058_7FFF
I2C0 |  |  | 4KB | 0x4050_8000 | 0x4050_8FFF | 4KB | 0x4050_8000 | 0x4050_8FFF | 4KB | 0x4050_8000 | 0x4050_8FFF | 4KB | 0x4058_8000 | 0x4058_8FFF
I2C1 |  |  | 4KB | 0x4050_9000 | 0x4050_9FFF | 4KB | 0x4050_9000 | 0x4050_9FFF | 4KB | 0x4050_9000 | 0x4050_9FFF | 4KB | 0x4058_9000 | 0x4058_9FFF
Reserved |  |  | 4KB | 0x4050_A000 | 0x4050_AFFF | 4KB | 0x4050_A000 | 0x4050_AFFF | 4KB | 0x4050_A000 | 0x4050_AFFF | 4KB | 0x4058_A000 | 0x4058_AFFF | 删除I2C2
SPI0 | APB_BUS3 | APB_BUS3 | 4KB | 0x4050_B000 | 0x4050_BFFF | 4KB | 0x4050_B000 | 0x4050_BFFF | 4KB | 0x4050_B000 | 0x4050_BFFF | 4KB | 0x4058_B000 | 0x4058_BFFF
SPI1 |  | APB_BUS3 | 4KB | 0x4050_C000 | 0x4050_CFFF | 4KB | 0x4050_C000 | 0x4050_CFFF | 4KB | 0x4050_C000 | 0x4050_CFFF | 4KB | 0x4058_C000 | 0x4058_CFFF
Reserved |  | APB_BUS3 | 4KB | 0x4050_D000 | 0x4050_DFFF | 4KB | 0x4050_D000 | 0x4050_DFFF | 4KB | 0x4050_D000 | 0x4050_DFFF | 4KB | 0x4058_D000 | 0x4058_DFFF | 删除SPI2-3
Reserved |  | APB_BUS3 | 4KB | 0x4050_E000 | 0x4050_EFFF | 4KB | 0x4050_E000 | 0x4050_EFFF | 4KB | 0x4050_E000 | 0x4050_EFFF | 4KB | 0x4058_E000 | 0x4058_EFFF
Reserved |  | APB_BUS3 | 4KB | 0x4050_F000 | 0x4050_FFFF | 4KB | 0x4050_F000 | 0x4050_FFFF | 4KB | 0x4050_F000 | 0x4050_FFFF | 4KB | 0x4058_F000 | 0x4058_FFFF
Reserved |  | APB_BUS3 | 4KB | 0x4051_0000 | 0x4051_0FFF | 4KB | 0x4051_0000 | 0x4051_0FFF | 4KB | 0x4051_0000 | 0x4051_0FFF | 4KB | 0x4059_0000 | 0x4059_0FFF | 删除两路LIN
Reserved |  | APB_BUS3 | 4KB | 0x4051_1000 | 0x4051_1FFF | 4KB | 0x4051_1000 | 0x4051_1FFF | 4KB | 0x4051_1000 | 0x4051_1FFF | 4KB | 0x4059_1000 | 0x4059_1FFF
Reserved |  | APB_BUS3 | 4KB | 0x4051_2000 | 0x4051_2FFF | 4KB | 0x4051_2000 | 0x4051_2FFF | 4KB | 0x4051_2000 | 0x4051_2FFF | 4KB | 0x4059_2000 | 0x4059_2FFF
Reserved |  | APB_BUS3 | 4KB | 0x4051_3000 | 0x4051_3FFF | 4KB | 0x4051_3000 | 0x4051_3FFF | 4KB | 0x4051_3000 | 0x4051_3FFF | 4KB | 0x4059_3000 | 0x4059_3FFF
Reserved |  | APB_BUS3 | 4KB | 0x4051_4000 | 0x4051_4FFF | 4KB | 0x4051_4000 | 0x4051_4FFF | 4KB | 0x4051_4000 | 0x4051_4FFF | 4KB | 0x4059_4000 | 0x4059_4FFF
Reserved |  | APB_BUS3 | 4KB | 0x4051_5000 | 0x4051_5FFF | 4KB | 0x4051_5000 | 0x4051_5FFF | 4KB | 0x4051_5000 | 0x4051_5FFF | 4KB | 0x4059_5000 | 0x4059_5FFF
Reserved |  | APB_BUS3 | 4KB | 0x4051_6000 | 0x4051_6FFF | 4KB | 0x4051_6000 | 0x4051_6FFF | 4KB | 0x4051_6000 | 0x4051_6FFF | 4KB | 0x4059_6000 | 0x4059_6FFF
Reserved |  | APB_BUS3 | 4KB | 0x4051_7000 | 0x4051_7FFF | 4KB | 0x4051_7000 | 0x4051_7FFF | 4KB | 0x4051_7000 | 0x4051_7FFF | 4KB | 0x4059_7000 | 0x4059_7FFF
FDCAN0 |  |  | 20KB | 0x4051_8000 | 0x4051_CFFF | 20KB | 0x4051_8000 | 0x4051_CFFF | 20KB | 0x4051_8000 | 0x4051_CFFF | 20KB | 0x4059_8000 | 0x4059_CFFF
Reserved |  |  | 12KB | 0x4051_D000 | 0x4051_FFFF | 12KB | 0x4051_D000 | 0x4051_FFFF | 12KB | 0x4051_D000 | 0x4051_FFFF | 12KB | 0x4059_D000 | 0x4059_FFFF
FDCAN1 |  |  | 20KB | 0x4052_0000 | 0x4052_4FFF | 20KB | 0x4052_0000 | 0x4052_4FFF | 20KB | 0x4052_0000 | 0x4052_4FFF | 20KB | 0x405A_0000 | 0x405A_4FFF
Reserved |  |  | 12KB | 0x4052_5000 | 0x4052_7FFF | 12KB | 0x4052_5000 | 0x4052_7FFF | 12KB | 0x4052_5000 | 0x4052_7FFF | 12KB | 0x405A_5000 | 0x405A_7FFF
Reserved |  |  | 20KB | 0x4052_8000 | 0x4052_CFFF | 20KB | 0x4052_8000 | 0x4052_CFFF | 20KB | 0x4052_8000 | 0x4052_CFFF | 20KB | 0x405A_8000 | 0x405A_CFFF | 删除CANFD2
Reserved |  |  | 12KB | 0x4052_D000 | 0x4052_FFFF | 12KB | 0x4052_D000 | 0x4052_FFFF | 12KB | 0x4052_D000 | 0x4052_FFFF | 12KB | 0x405A_D000 | 0x405A_FFFF
Reserved |  |  | 832KB | 0x4053_0000 | 0x405F_FFFF | 832KB | 0x4053_0000 | 0x405F_FFFF | 832KB | 0x4053_0000 | 0x405F_FFFF
CPU0_CFG | APB_BUS2 | APB_BUS2 | 4KB | 0x4060_0000 | 0x4060_0FFF | 4KB | 0x4060_0000 | 0x4060_0FFF | 4KB | 0x4060_0000 | 0x4060_0FFF | 4KB | 0x4068_0000 | 0x4068_0FFF
CPU1_CFG |  | APB_BUS2 | 4KB | 0x4060_1000 | 0x4060_1FFF | 4KB | 0x4060_1000 | 0x4060_1FFF | 4KB | 0x4060_1000 | 0x4060_1FFF | 4KB | 0x4068_1000 | 0x4068_1FFF
Reserved |  | APB_BUS2 | 4KB | 0x4060_2000 | 0x4060_2FFF | 4KB | 0x4060_2000 | 0x4060_2FFF | 4KB | 0x4060_2000 | 0x4060_2FFF | 4KB | 0x4068_2000 | 0x4068_2FFF
EFC1_CFG |  | APB_BUS2 | 4KB | 0x4060_3000 | 0x4060_3FFF | 4KB | 0x4060_3000 | 0x4060_3FFF | 4KB | 0x4060_3000 | 0x4060_3FFF | 4KB | 0x4068_3000 | 0x4068_3FFF
EFC2_CFG |  | APB_BUS2 | 4KB | 0x4060_4000 | 0x4060_4FFF | 4KB | 0x4060_4000 | 0x4060_4FFF | 4KB | 0x4060_4000 | 0x4060_4FFF | 4KB | 0x4068_4000 | 0x4068_4FFF
Reserved |  | APB_BUS2 | 4KB | 0x4060_5000 | 0x4060_5FFF | 4KB | 0x4060_5000 | 0x4060_5FFF | 4KB | 0x4060_5000 | 0x4060_5FFF | 4KB | 0x4068_5000 | 0x4068_5FFF | 删除EMIF0_CFG
Reserved |  | APB_BUS2 | 4KB | 0x4060_6000 | 0x4060_6FFF | 4KB | 0x4060_6000 | 0x4060_6FFF | 4KB | 0x4060_6000 | 0x4060_6FFF | 4KB | 0x4068_6000 | 0x4068_6FFF | 删除EMIF1_CFG
HPM_CFG |  | APB_BUS2 | 4KB | 0x4060_7000 | 0x4060_7FFF | 4KB | 0x4060_7000 | 0x4060_7FFF | 4KB | 0x4060_7000 | 0x4060_7FFF | 4KB | 0x4068_7000 | 0x4068_7FFF
SRAM0_CFG |  | APB_BUS2 | 4KB | 0x4060_8000 | 0x4060_8FFF | 4KB | 0x4060_8000 | 0x4060_8FFF | 4KB | 0x4060_8000 | 0x4060_8FFF | 4KB | 0x4068_8000 | 0x4068_8FFF
SRAM1_CFG |  | APB_BUS2 | 4KB | 0x4060_9000 | 0x4060_9FFF | 4KB | 0x4060_9000 | 0x4060_9FFF | 4KB | 0x4060_9000 | 0x4060_9FFF | 4KB | 0x4068_9000 | 0x4068_9FFF
Reserved |  | APB_BUS2 | 24KB | 0x4060_A000 | 0x4060_FFFF | 24KB | 0x4060_A000 | 0x4060_FFFF | 24KB | 0x4060_A000 | 0x4060_FFFF | 24KB | 0x4068_A000 | 0x4068_FFFF
Reserved |  | APB_BUS2 | 960KB | 0x4061_0000 | 0x406F_FFFF | 960KB | 0x4061_0000 | 0x406F_FFFF | 960KB | 0x4061_0000 | 0x406F_FFFF
Reserved |  | DBG_APB_BUS | 4KB | 0x4070_0000 | 0x4070_0FFF | 4KB | 0x4070_0000 | 0x4070_0FFF | 4KB | 0x4070_0000 | 0x4070_0FFF | 4KB | 0x4078_0000 | 0x4078_0FFF
CX_FUNNEL |  |  | 4KB | 0x4070_1000 | 0x4070_1FFF | 4KB | 0x4070_1000 | 0x4070_1FFF | 4KB | 0x4070_1000 | 0x4070_1FFF | 4KB | 0x4078_1000 | 0x4078_1FFF
CX_REP |  |  | 4KB | 0x4070_2000 | 0x4070_2FFF | 4KB | 0x4070_2000 | 0x4070_2FFF | 4KB | 0x4070_2000 | 0x4070_2FFF | 4KB | 0x4078_2000 | 0x4078_2FFF
CX_TPIU |  |  | 4KB | 0x4070_3000 | 0x4070_3FFF | 4KB | 0x4070_3000 | 0x4070_3FFF | 4KB | 0x4070_3000 | 0x4070_3FFF | 4KB | 0x4078_3000 | 0x4078_3FFF
CX_SWO |  |  | 4KB | 0x4070_4000 | 0x4070_4FFF | 4KB | 0x4070_4000 | 0x4070_4FFF | 4KB | 0x4070_4000 | 0x4070_4FFF | 4KB | 0x4078_4000 | 0x4078_4FFF
CX_CTI |  |  | 4KB | 0x4070_5000 | 0x4070_5FFF | 4KB | 0x4070_5000 | 0x4070_5FFF | 4KB | 0x4070_5000 | 0x4070_5FFF | 4KB | 0x4078_5000 | 0x4078_5FFF
Reserved |  |  | 1000KB | 0x4070_6000 | 0x407F_FFFF | 1000KB | 0x4070_6000 | 0x407F_FFFF | 1000KB | 0x4070_6000 | 0x407F_FFFF
Reserved |  |  | 248MB | 0x4080_0000 | 0x4FFF_FFFF | 248MB | 0x4080_0000 | 0x4FFF_FFFF | 248MB | 0x4080_0000 | 0x4FFF_FFFF
M7_0_CORDIC |  |  | 4KB | 0x5000_0000 | 0x5000_0FFF
M7_0_ADCREG |  |  | 4KB | 0x5000_1000 | 0x5000_1FFF
M7_1_CORDIC | [5 empty] | 4KB | 0x5000_0000 | 0x5000_0FFF
M7_1_ADCREG | [5 empty] | 4KB | 0x5000_1000 | 0x5000_1FFF
Reserved |  |  | 1016KB | 0x5000_2000 | 0x500F_FFFF | 1016KB | 0x5000_2000 | 0x500F_FFFF
Reserved |  |  | 255MB | 0x5010_0000 | 0x5FFF_FFFF | 255MB | 0x5010_0000 | 0x5FFF_FFFF | 256MB | 0x5000_0000 | 0x5FFF_FFFF | 256MB | 0x5000_0000 | 0x5FFF_FFFF
Reserved |  |  | 256MB | 0x6000_0000 | 0x6FFF_FFFF | 256MB | 0x6000_0000 | 0x6FFF_FFFF | 256MB | 0x6000_0000 | 0x6FFF_FFFF | 256MB | 0x6000_0000 | 0x6FFF_FFFF | 删除QSPI
Reserved |  |  | 256MB | 0x7000_0000 | 0x7FFF_FFFF | 256MB | 0x7000_0000 | 0x7FFF_FFFF | 256MB | 0x7000_0000 | 0x7FFF_FFFF | 256MB | 0x7000_0000 | 0x7FFF_FFFF | 删除EMIF0_DMC
Reserved |  |  | 512MB | 0x8000_0000 | 0x9FFF_FFFF | 512MB | 0x8000_0000 | 0x9FFF_FFFF | 256MB | 0x8000_0000 | 0x8FFF_FFFF | 256MB | 0x8000_0000 | 0x8FFF_FFFF | 删除EMIF1_SMC
Reserved |  |  | 1024MB | 0xA000_0000 | 0xDFFF_FFFF | 1024MB | 0xA000_0000 | 0xDFFF_FFFF | 1024MB | 0xA000_0000 | 0xDFFF_FFFF
M7_0_Private_PERI |  |  | 64KB | 0xE000_0000 | 0xE000_FFFF
M7_1_Private_PERI | [5 empty] | 64KB | 0xE000_0000 | 0xE000_FFFF
Reserved |  |  | 960KB | 0xE001_0000 | 0xE00F_FFFF | 960KB | 0xE001_0000 | 0xE00F_FFFF | 1MB | 0xE000_0000 | 0xE00F_FFFF | 1MB | 0xE000_0000 | 0xE00F_FFFF
Reserved |  |  | 511MB | 0xE010_0000 | 0xFFFF_FFFF | 511MB | 0xE010_0000 | 0xFFFF_FFFF | 511MB | 0xE010_0000 | 0xFFFF_FFFF | 511MB | 0xE010_0000 | 0xFFFF_FFFF